## 串口通讯协议
串口通信协议
备注： 数据帧基础格式： 包头1，包头2，长度，功能字，数据，校验位。 1.通讯协议以字节为单位（十六进制）。 2.数据帧的包头为0x7E 0x23，最后一位是校验位，没有结束位，结束条件为长度的值。 3.校验位计算方式：从包头1累加到校验位前的值，取最低一个字节。 4.长度的计算方式：所有字节之和。快捷计算方式：校验位的下标加1。 5.小端储存方式：有一部分数据是由两个或者四个字节组成，发送和接收时，低位在前，高位在后。 6.特殊符号解释：¦符号表示可选择数据，XX符号表示可变化数据或者需要计算得出的数据。 7.带倍数解释：部分小数会被放大一定倍数传输，数值除对应的倍数就可以得到实际值。 8.标注黄色背景的，为单片机向上层发送数据，未标注颜色的为上层向单片机发送数据。
功能 | 包头1 | 包头2 | 长度 | 功能字 | 参数1 | 参数2 | checksum | [7 empty] | 备注：读取底层STM32的固件版本号。 返回带固件版本号的协议。
请求固件版本号 | 0x7E | 0x23 | 0x07 | 0x80 | 0x01 | 0x00 | 0x29
下标 | 0 | 1 | 2 | 3 | 4 | 5 | 6
功能 | 包头1 | 包头2 | 长度 | 功能字 | 主版本号 | 副版本号 | 补丁版本号 | checksum
返回固件版本号 | 0x7E | 0x23 | 0x08 | 0x01 | XX | XX | XX | XX
下标 | 0 | 1 | 2 | 3 | 4 | 5 | 6 | 7
功能 | 包头1 | 包头2 | 长度 | 功能字 | 参数1 | 参数2 | checksum | [7 empty] | 备注：参数1=0表示清除校准值，参数1=1表示开始校准。 参数2固定为0x5F。 返回校准状态的协议。
校准IMU（陀螺仪和加速度计） | 0x7E | 0x23 | 0x07 | 0x70 | 0x00¦0x01 | 0x5F | XX
下标 | 0 | 1 | 2 | 3 | 4 | 5 | 6
功能 | 包头1 | 包头2 | 长度 | 功能字 | 功能 | 状态 | checksum | [7 empty] | 状态：0表示失败，1表示成功。
返回状态 | 0x7E | 0x23 | 0x07 | 0x81 | 0x70 | 0x00¦0x01 | XX
下标 | 0 | 1 | 2 | 3 | 4 | 5 | 6
功能 | 包头1 | 包头2 | 长度 | 功能字 | 参数1 | 参数2 | checksum | [7 empty] | 备注：参数1=0表示清除校准值，参数1=1表示开始校准。 参数2固定为0x5F。 返回校准状态的协议。
校准磁力计 | 0x7E | 0x23 | 0x07 | 0x71 | 0x00¦0x01 | 0x5F | XX
下标 | 0 | 1 | 2 | 3 | 4 | 5 | 6
功能 | 包头1 | 包头2 | 长度 | 功能字 | 功能 | 状态 | checksum | [7 empty] | 状态：0表示失败，1表示成功。
返回状态 | 0x7E | 0x23 | 0x07 | 0x81 | 0x71 | 0x00¦0x01 | XX
下标 | 0 | 1 | 2 | 3 | 4 | 5 | 6
功能 | 包头1 | 包头2 | 长度 | 功能字 | 参数1 | 参数2 | 参数3 | checksum | [6 empty] | 备注：参数1和参数2组合表示当前温度的100倍。T_100=(参数2<<8)¦参数1 参数3固定为0x5F。 返回校准状态的协议。
校准温度 | 0x7E | 0x23 | 0x07 | 0x73 | XX | XX | 0x5F | XX
下标 | 0 | 1 | 2 | 3 | 4 | 5 | 6 | 7
功能 | 包头1 | 包头2 | 长度 | 功能字 | 功能 | 状态 | checksum | [7 empty] | 状态：0表示失败，1表示成功。
返回状态 | 0x7E | 0x23 | 0x07 | 0x81 | 0x73 | 0x00¦0x01 | XX
下标 | 0 | 1 | 2 | 3 | 4 | 5 | 6
功能 | 包头1 | 包头2 | 长度 | 功能字 | 参数1 | 参数2 | checksum | [7 empty] | 备注：参数1表示设置输出频率，单位是Hz，取值范围为10~100。 参数2固定为0x5F。 无返回。
设置数据输出频率 | 0x7E | 0x23 | 0x07 | 0x60 | XX | 0x5F | XX
下标 | 0 | 1 | 2 | 3 | 4 | 5 | 6
功能 | 包头1 | 包头2 | 长度 | 功能字 | 参数1 | 参数2 | checksum | [7 empty] | 备注：参数1表示算法类型，只有九轴或者十轴模块才可以切换算法类型，六轴算法传入6，九轴算法传入9。 参数2固定为0x5F。 无返回。
设置算法类型 | 0x7E | 0x23 | 0x07 | 0x61 | 0x06¦0x09 | 0x5F | XX
下标 | 0 | 1 | 2 | 3 | 4 | 5 | 6
功能 | 包头1 | 包头2 | 长度 | 功能字 | 参数1 | 参数2 | checksum | [7 empty] | 备注：参数1表示算法类型，只有九轴或者十轴模块才可以切换算法类型，六轴算法传入6，九轴算法传入9。 参数2固定为0x5F。 无返回。
重置用户数据 | 0x7E | 0x23 | 0x07 | 0xA0 | 0x01 | 0x5F | 0xA8
下标 | 0 | 1 | 2 | 3 | 4 | 5 | 6
自动返回 | [14 empty] | 备注：默认返回频率为25Hz，可通过设置数据输出频率协议修改为10~100Hz。
功能 | 包头1 | 包头2 | 长度 | 功能字 | ACCEL_X |  | ACCEL_Y |  | ACCEL_Z |  | GYRO_X |  | GYRO_Y |  | GYRO_Z |  | MAG_X |  | MAG_Y |  | MAG_Z |  | checksum | 十六进制原始数据,数值解析参考：ACCEL_X=(ACCEL_X_H<<8)¦ACCEL_X_L ACCEL缩放比例为16/32767.0，GYRO缩放比例为(2000/32767.0)*(pi/180.0)，MAG缩放比例为800/32767.0。
返回原始数据 | 0x7E | 0x23 | 0x17 | 0x04 | ACCEL_X_L | ACCEL_X_H | ACCEL_Y_L | ACCEL_Y_H | ACCEL_Z_L | ACCEL_Z_H | GYRO_X_L | GYRO_X_H | GYRO_Y_L | GYRO_Y_H | GYRO_Z_L | GYRO_Z_H | MAG_X_L | MAG_X_H | MAG_Y_L | MAG_Y_H | MAG_Z_L | MAG_Z_H | XX
下标 | 0 | 1 | 2 | 3 | 4 | 5 | 6 | 7 | 8 | 9 | 10 | 11 | 12 | 13 | 14 | 15 | 16 | 17 | 18 | 19 | 20 | 21 | 22
功能 | 包头1 | 包头2 | 长度 | 功能字 | Q0 |  |  |  | Q1 |  |  |  | Q2 |  |  |  | MAG_X_L: Q3; MAG_Z_L: checksum; MAG_Z_H: 小数的四元数，其中Q0表示w,Q1,Q2,Q3表示x,y,z 数值解析参考： Q0=(Q0_4<<24)¦(Q0_3<<16)¦(Q0_2<<8)¦Q0_1
返回四元数 | 0x7E | 0x23 | 0x15 | 0x16 | Q0_1 | Q0_2 | Q0_3 | Q0_4 | Q1_1 | Q1_2 | Q1_3 | Q1_4 | Q2_1 | Q2_2 | Q2_3 | Q2_4 | Q3_1 | Q3_2 | Q3_3 | Q3_4 | XX
下标 | 0 | 1 | 2 | 3 | 4 | 5 | 6 | 7 | 8 | 9 | 10 | 11 | 12 | 13 | 14 | 15 | 16 | 17 | 18 | 19 | 20
功能 | 包头1 | 包头2 | 长度 | 功能字 | ROLL |  |  |  | PITCH |  |  |  | YAW |  |  |  | MAG_X_L: checksum; MAG_X_H: 小数的欧拉角，其中包括roll，pitch，yaw，单位是弧度 数值解析参考： ROLL=(R_4<<24)¦(R_3<<16)¦(R_2<<8)¦R_1
返回四元数 | 0x7E | 0x23 | 0x11 | 0x26 | R_1 | R_2 | R_3 | R_4 | P_1 | P_2 | P_3 | P_4 | Y_1 | Y_2 | Y_3 | Y_4 | XX
下标 | 0 | 1 | 2 | 3 | 4 | 5 | 6 | 7 | 8 | 9 | 10 | 11 | 12 | 13 | 14 | 15 | 16
功能 | 包头1 | 包头2 | 长度 | 功能字 | ROLL R_1: height; PITCH P_1: temperature; YAW Y_1: pressure | pressure_contrast |  |  |  | checksum | 小数的气压计数据，其中包括height：表示与开机时的相对高度，单位是米，temperature：表示温度，单位是摄氏度，pressure：表示气压值，单位是帕，pressure_contrast：表示开机时的参考气压值，单位是帕。 数值解析参考： height=(H_4<<24)¦(H_3<<16)¦(H_2<<8)¦H_1 注意：只有十轴才有此数据。
返回四元数 | 0x7E | 0x23 | 0x15 | 0x32 | H_1 | H_2 | H_3 | H_4 | T_1 | T_2 | T_3 | T_4 | P_1 | P_2 | P_3 | P_4 | C_1 | C_2 | C_3 | C_4 | XX
下标 | 0 | 1 | 2 | 3 | 4 | 5 | 6 | 7 | 8 | 9 | 10 | 11 | 12 | 13 | 14 | 15 | 16 | 17 | 18 | 19 | 20

## I2C通讯协议
I2C通讯协议
备注： 1.I2C从机地址：0x23 2.I2C时钟速度：100Khz 3.I2C支持连续读取数据，自动增加寄存器地址。例如读取版本只需要从0x01寄存器连续读出三个数据即可。 4.如果数据由多个字节组成，请以小端方式解析。
寄存器（十进制表示） | 寄存器（十六进制表示） | 读写操作 | 寄存器名称 | 数据类型 | 功能 | 备注
1 | 0x01 | 只读 | VERSION_H | uint8 | 版本号
2 | 0x02 | 只读 | VERSION_M | uint8
3 | 0x03 | 只读 | VERSION_L | uint8
4 | 0x04 | 只读 | ACCEL_X_L | int16 | 加速度计原始数据
5 | 0x05 | 只读 | ACCEL_X_H
6 | 0x06 | 只读 | ACCEL_Y_L | int16
7 | 0x07 | 只读 | ACCEL_Y_H
8 | 0x08 | 只读 | ACCEL_Z_L | int16
9 | 0x09 | 只读 | ACCEL_Z_H
10 | 0x0A | 只读 | GYRO_X_L | int16 | 陀螺仪原始数据
11 | 0x0B | 只读 | GYRO_X_H
12 | 0x0C | 只读 | GYRO_Y_L | int16
13 | 0x0D | 只读 | GYRO_Y_H
14 | 0x0E | 只读 | GYRO_Z_L | int16
15 | 0x0F | 只读 | GYRO_Z_H
16 | 0x10 | 只读 | MAG_X_L | int16 | 磁力计原始数据
17 | 0x11 | 只读 | MAG_X_H
18 | 0x12 | 只读 | MAG_Y_L | int16
19 | 0x13 | 只读 | MAG_Y_H
20 | 0x14 | 只读 | MAG_Z_L | int16
21 | 0x15 | 只读 | MAG_Z_H
22 | 0x16 | 只读 | QUAT_W | float | 四元数
23 | 0x17 | 只读 | QUAT_W_1
24 | 0x18 | 只读 | QUAT_W_2
25 | 0x19 | 只读 | QUAT_W_3
26 | 0x1A | 只读 | QUAT_X | float
27 | 0x1B | 只读 | QUAT_X_1
28 | 0x1C | 只读 | QUAT_X_2
29 | 0x1D | 只读 | QUAT_X_3
30 | 0x1E | 只读 | QUAT_Y | float
31 | 0x1F | 只读 | QUAT_Y_1
32 | 0x20 | 只读 | QUAT_Y_2
33 | 0x21 | 只读 | QUAT_Y_3
34 | 0x22 | 只读 | QUAT_Z | float
35 | 0x23 | 只读 | QUAT_Z_1
36 | 0x24 | 只读 | QUAT_Z_2
37 | 0x25 | 只读 | QUAT_Z_3
38 | 0x26 | 只读 | EULER_ROLL | float | 欧拉角
39 | 0x27 | 只读 | EULER_ROLL_1
40 | 0x28 | 只读 | EULER_ROLL_2
41 | 0x29 | 只读 | EULER_ROLL_3
42 | 0x2A | 只读 | EULER_PITCH | float
43 | 0x2B | 只读 | EULER_PITCH_1
44 | 0x2C | 只读 | EULER_PITCH_2
45 | 0x2D | 只读 | EULER_PITCH_3
46 | 0x2E | 只读 | EULER_YAW | float
47 | 0x2F | 只读 | EULER_YAW_1
48 | 0x30 | 只读 | EULER_YAW_2
49 | 0x31 | 只读 | EULER_YAW_3
50 | 0x32 | 只读 | BARO_HEIGHT | float | 相对高度
51 | 0x33 | 只读 | BARO_HEIGHT_1
52 | 0x34 | 只读 | BARO_HEIGHT_2
53 | 0x35 | 只读 | BARO_HEIGHT_3
54 | 0x36 | 只读 | BARO_TEMPERATURE | float | 温度
55 | 0x37 | 只读 | BARO_TEMPERATURE_1
56 | 0x38 | 只读 | BARO_TEMPERATURE_2
57 | 0x39 | 只读 | BARO_TEMPERATURE_3
58 | 0x3A | 只读 | BARO_PRESSURE | float | 气压值
59 | 0x3B | 只读 | BARO_PRESSURE_1
60 | 0x3C | 只读 | BARO_PRESSURE_2
61 | 0x3D | 只读 | BARO_PRESSURE_3
62 | 0x3E | 只读 | BARO_PRESSURE_CONTRAST | float | 开机时的参考气压值
63 | 0x3F | 只读 | BARO_PRESSURE_CONTRAST1
64 | 0x40 | 只读 | BARO_PRESSURE_CONTRAST_2
65 | 0x41 | 只读 | BARO_PRESSURE_CONTRAST_3
97 | 0x61 | 读、写 | ALGO_TYPE | uint8 | 算法类型
112 | 0x70 | 读、写 | CALIB_IMU | uint8 | 校准陀螺仪和加速度计 | 数值为1开始校准，数值为0清除校准数据
113 | 0x71 | 读、写 | CALIB_MAG | uint8 | 校准磁力计 | 数值为1开始校准，数值为0清除校准数据
115 | 0x73 | 读、写 | CALIB_TEMP | uint16 | 校准温度 | 数值为实际温度乘100
116 | 0x74 | 不可读写 | CALIB_TEMP_H